## Sheet1
hpc	40000	ft
R	3089.8
Ta	216.65

			-100		100
Mt	Vt (knots)	SR air	Vg 100 head	SR 100 head	Vg 100 tail	SR 100 tail
0.80	458.9	0.354	358.9	0.277	558.9	0.431
0.81	464.6	0.356	364.6	0.279	564.6	0.433
0.82	470.3	0.357	370.3	0.281	570.3	0.433
0.83	476.1	0.358	376.1	0.283	576.1	0.433
0.84	481.8	0.3587	381.8	0.284	581.8	0.433
0.85	487.5	0.359	387.5	0.285	587.5	0.433
0.86	493.3	0.358	393.3	0.285	593.3	0.431
0.87	499.0	0.3565	399.0	0.285	599.0	0.428
0.88	504.7	0.354	404.7	0.284	604.7	0.424
0.89	510.5	0.3515	410.5	0.283	610.5	0.420
0.90	516.2	0.348	416.2	0.281	616.2	0.415

	I read the 40000 ft chart for a 10000lb T-38N at intervals of 0.01 Mach to get the highlighted values. I converted Mach true on a standard day to True Airspeed (Vt). I then added the headwinds and tailwinds to get a ground speed (Vg). Then calculated the new Specific Range (lb/nm). The peaks are pretty much the same Mach with a headwind or tailwind.